## КС Подпорна стена - Кожари
ОБРАЗЕЦ 6.3.2
КОЛИЧЕСТВЕНА СТОЙНОСТНА СМЕТКА
П-ция | Описание | Ед. М-ка | К-во | ЦЕНА | СТОЙНОСТ
1 | УКРЕПИТЕЛНА ПОДПОРНА СТЕНА в с. Кожари, общ. Борино (L=20,00m, H=1,75m)
1.1 | ЗЕМНИ РАБОТИ
1.1.1 | Механизиран изкоп | м3 | 84.22
1.1.2 | Ръчно доизкопаване и подравняване-плътен обем-5% | м3 | 4.43
1.1.3 | Извозване на земни маси на депо | м3 | 88.65
1.1.4 | Уплътняване на земната основа | м2 | 42
1.1.5 | Обратен насип от земни маси с уплътняване | м3 | 47.45
1.2 | АРМИРОВЪЧНИ РАБОТИ
1.2.1 | Армировка АI и AIII за фундаменти и подпорна стена | кг | 951.22
1.3 | КОФРАЖНИ РАБОТИ
1.3.1 | Кофраж за фундаменти | м2 | 20
1.3.2 | Кофраж за подпорна стена | м2 | 70
1.3.3 | деформационни фуги - 5 бр. | м2 | 5
1.3.4 | Направа на деформационни фуги от XPS 2см | м2 | 5
1.3.5 | Направа на барбакани от PVC тръба Ø110мм (L=25cм) | бр. | 11
1.4 | БЕТОНОВИ РАБОТИ
1.4.1 | Подложен бетон клас С12/15 | м3 | 2.4
1.4.2 | Бетон клас С20/25 за фундаменти | м3 | 10
1.4.3 | Бетон клас С20/25 за подпорна стена | м3 | 8.75

## КС Подпорна стена - Буйново
ОБРАЗЕЦ 6.3.1
КОЛИЧЕСТВЕНА СТОЙНОСТНА СМЕТКА
П-ция | Описание | Ед. М-ка | К-во | ЦЕНА | СТОЙНОСТ
2 | УКРЕПИТЕЛНА ПОДПОРНА СТЕНА в с. Буйново, общ. Борино (L=12,00m, H=3,00m)
2.1 | ЗЕМНИ РАБОТИ
2.1.1 | Механизиран изкоп | м3 | 203.456
2.1.2 | Ръчно доизкопаване и подравняване-плътен обем | м3 | 35.904
2.1.3 | Извозване на земни маси на депо | м3 | 239.36
2.1.4 | Уплътняване на земната основа | м2 | 26.88
2.1.5 | Доставка на земни маси за обратен насип | м3 | 143.32
2.1.6 | Обратен насип от земни маси с уплътняване | м3 | 143.32
2.1.7 | Обратен насип от чакъл (фракция 0-63мм) | м3 | 62.8
2.2 | АРМИРОВЪЧНИ РАБОТИ
2.2.1 | Армировка АI и AIII за фундаменти и подпорна стена | кг | 3540.94
2.3 | КОФРАЖНИ РАБОТИ
2.3.1 | Кофраж за фундаменти | м2 | 19.2
2.3.2 | Кофраж за подпорна стена | м2 | 72.24
2.3.3 | Деформационни фуги - 3 бр. | м2 | 9.54
2.3.4 | Направа на деформационни фуги от XPS 2см | м2 | 9.54
2.3.5 | Направа на барбакани от PVC тръба Ø110мм | бр. | 28
2.4 | БЕТОНОВИ РАБОТИ
2.4.1 | Подложен бетон клас С12/15 | м3 | 4.76
2.4.2 | Бетон клас С20/25 за фундаменти | м3 | 19.2
2.4.3 | Бетон клас С20/25 за подпорна стена | м3 | 18.96
ВСИЧКО
20 % ДДС
ВСИЧКО С ДДС

## КС Канал-ул. Юбилейна
ОБРАЗЕЦ 6.2
КОЛИЧЕСТВЕНА СТОЙНОСТНА СМЕТКА
П-ция | Описание | Ед. М-ка | К-во | ЦЕНА | СТОЙНОСТ
3 | РЕМОНТ НА КАНАЛИЗАЦИЯ НА ул."Юбилейна", с. Борино, общ. Борино
3.1 | СТРОИТЕЛНИ РАБОТИ
3.1.1 | ИЗКОП С БАГЕР СКАЛНИ ПОЧВИ ПРИ НА ТРАНСПОРТ | м3 | 214.88
3.1.2 | ПОДЛОЖКИ И ОБСИПКА С ПЯСЪК /вкл. доставка, транспорт, полагане и уплътняване/ | м3 | 82.5
3.1.3 | МЕХАНИЗИРАНО ЗАСИПВАНЕ ИЗКОП С БАЛАСТРА /вкл. доставка, транспорт, полагане и уплътняване/ | м3 | 123.03
3.2 | МОНТАЖНИ РАБОТИ
3.2.1 | ДОСТАВКА ТРЪБИ PP ЗА КАНАЛИЗАЦИЯ DN315 | м | 120
3.2.2 | ПОЛАГАНЕ ТРЪБИ PP ЗА КАНАЛИЗАЦИЯ DN315 | м | 120
3.2.3 | УЛИЧНИ РШ ЗА КРЪГЛИ КАНАЛИ С ОТВОР Ф60СМ ОТ СГЛОБЯЕМИ ЕЛЕМЕНТИ С ДЪЛБ.2М | бр. | 4
3.2.4 | СГРАДНО КАНАЛИЗАЦИОННО ОТКЛОНЕНИЕ /без настилка/ | бр. | 4
ВСИЧКО
20 % ДДС
ВСИЧКО С ДДС

## КС Покрив - Ягодина
ОБРАЗЕЦ 6.4.2
КОЛИЧЕСТВЕНА СТОЙНОСТНА СМЕТКА
П-ция | Описание | Ед. М-ка | К-во | ЦЕНА | СТОЙНОСТ
4 | РЕМОНТ НА ПОКРИВ, с. Ягодина, общ. Борино
4.1 | ДЕМОНТАЖ ПОКРИВНА СГРАДА, СОРТИРАНЕ И ПРЕНАСЯНЕ НА РАЗТОЯНИЕ ДО 30 М | м2 | 300
4.2 | ВИСЯЩИ И ЛЕЖАЩИ ПОКР.К-ЦИИ ОТ БИЧЕН ИГЛОЛИСТЕН МАТЕРИАЛ | м2 | 16.75
4.3 | ОБШИВКА СТЕНИ,ПОКРИВИ И ДР.С НЕРЕНДОСАНИ ИГЛОЛ. ДЪСКИ d=2.5СМ <<02-11-024>> | м2 | 300
4.4 | ЧЕЛНИ ДЪСКИ 2.5/19/400 | бр. | 16
4.5 | ДОСТАВКА И МОНТАЖ НА ХИДРОИЗОЛАЦИОННА МЕМБРАНА ПО ПОКРИВ | м2 | 300
4.6 | ВИСЯЩИ ОЛУЦИ ОТ PVC ЛАМАРИНА | м' | 65
4.7 | ВОДОСТОЧНИ КАЗАНЧЕТА ОТ PVC ЛАМАРИНА - ОБИКНОВЕНИ | бр. | 4
4.8 | ВОДОСТОЧНИ ТРЪБИ ОТ PVC ЛАМАРИНА | м | 28
4.9 | ВЪНШНА МАЗИЛКА ГЛАДКА ПО КОМИНИ | м2 | 10
4.10 | ДОСТАВКА И ПОЛАГАНЕ НА ЦИГАНСКИ СКОБИ | бр. | 100
4.11 | ПОКРИВАНЕ С КЕРЕМИДИ ТИП "МАРСИЛСКИ" В/У ЛЕТВИ/САМО ТРУД/ | бр. | 300
ВСИЧКО
20%ДДС
ВСИЧКО С ДДС

## КС Покрив - Борино
ОБРАЗЕЦ 6.4.1
КОЛИЧЕСТВЕНА СТОЙНОСТНА СМЕТКА
П-ция | Описание | Ед. М-ка | К-во | ЦЕНА | СТОЙНОСТ
5 | РЕМОНТ НА ПОКРИВ, с. Борино, общ. Борино
5.1 | ДЕМОНТАЖ ПОКРИВНА СГРАДА, СОРТИРАНЕ И ПРЕНАСЯНЕ НА РАЗТОЯНИЕ ДО 30 М | м2 | 300
5.2 | ВИСЯЩИ И ЛЕЖАЩИ ПОКР.К-ЦИИ ОТ БИЧЕН ИГЛОЛИСТЕН МАТЕРИАЛ | м2 | 16.75
5.3 | ОБШИВКА СТЕНИ,ПОКРИВИ И ДР.С НЕРЕНДОСАНИ ИГЛОЛ. ДЪСКИ d=2.5СМ <<02-11-024>> | м2 | 300
5.4 | ЛАМПЕРИЯ РЕНДОСАНА | м2 | 16
5.5 | ЧЕЛНИ ДЪСКИ 2.5/19/400 | бр. | 300
5.6 | ДОСТАВКА И МОНТАЖ НА ХИДРОИЗОЛАЦИОННА МЕМБРАНА ПО ПОКРИВ | м2 | 65
5.7 | ВЪНШНА МАЗИЛКА ГЛАДКА ПО КОМИНИ | м2 | 4
5.8 | ДОСТАВКА И ПОЛАГАНЕ НА ЦИГАНСКИ СКОБИ | бр. | 28
5.9 | ПОКРИВАНЕ С КЕРЕМИДИ ТИП "МАРСИЛСКИ" В/У ЛЕТВИ/САМО ТРУД/ | м2 | 10
5.10 | ДОСТАВКА И МОНТАЖ НА АРМИРАН БЕТОНОВ ПОЯС | м' | 100
ВСИЧКО
20 % ДДС
ВСИЧКО С ДДС

## КС-ул. Панорама
ОБРАЗЕЦ 6.1.1
КОЛИЧЕСТВЕНА СТОЙНОСТНА СМЕТКА
П-ция | Описание | Ед. М-ка | К-во | ЦЕНА | СТОЙНОСТ
6 | РЕМОНТ НА ул. "Панорама", с. Борино, общ. Борино
6.1 | Изкоп с багер на транспорт за профилиране на пътна основа,вкл.натоварване и извозване | м3 | 342.85
6.2 | Направа на напречен линеен отводнител | м | 12
6.3 | Заустване на водите от напречен линеен отводнител в градската канализация с тръби ф200/в т.ч. доставка и монтаж на тръби ф200/ | м | 50
6.4 | Рекордиране на ревизионни шахти и дъждоприемни оттоци | бр. | 1
6.5 | Доставка и полагане на несортиран трошен камък 0/63мм | м3 | 246.88
6.6 | Доставка,полагане и замонолитване на бордюри 15/25/50 | м | 149
6.7 | Доставка и полагане на бетон В25 | м3 | 6
6.8 | Първи битумен разлив | м2 | 922
6.9 | Доставка и полагане на плътен асфалтобетон | тон | 130.85
ВСИЧКО
20 % ДДС
ВСИЧКО С ДДС

## КС Път Тешел-Буйново -Ягодина
ОБРАЗЕЦ 6.1.3
КОЛИЧЕСТВЕНА СТОЙНОСТНА СМЕТКА
П-ция | Описание | Ед. М-ка | К-во | ЦЕНА | СТОЙНОСТ
7 | РЕМОНТ на път SML1032/SML 1031,Тешел-Буйново/-Ягодина
7.1 | Изкърпване на единични дупки и деформации на настилката с гореща асфалтова смес,включително всички свързани с това разходи | тон |  |  | 47.62
ВСИЧКО
20 % ДДС
ВСИЧКО С ДДС

## КС-улици Ягодина
ОБРАЗЕЦ 6.1.2
КОЛИЧЕСТВЕНА СТОЙНОСТНА СМЕТКА
П-ция | Описание | Ед. М-ка | К-во | ЦЕНА | СТОЙНОСТ
8 | РЕМОНТ НА УЛИЦИ В с. ЯГОДИНА, общ. Борино
8.1 | Изкоп с багер на транспорт за профилиране на пътна основа,вкл.натоварване и извозване | м3 | 166.11
6.2 | Доставка и полагане на несортиран трошен камък 0/63мм | м3 | 124.59
6.3 | Първи битумен разлив | м2 | 830.57
6.4 | Доставка и полагане на плътен асфалтобетон | тон | 139.54
ВСИЧКО
20 % ДДС
ВСИЧКО С ДДС